## Sheet1
1、不同形状物体的转动惯量测量 | [5 empty] | 4.7537 | *10-4 N.m | 实验者
物体名称 | 质量（g) | 几何尺寸(cm) | 周期T(s) |  | 转动惯量 ( 10-4 kg．m2) |  | 百分比误差(%) | 应宇杰
金属载物盘 |  |  | T(s) | 7.211
6.421
6.435
|  |  |  | 6.689 |  | 5.3931
塑料圆柱体 | M1 | D | T(s) | 9.051
9.052
9.05
| 358.5 | 10 |  | 9.051 | 4.4813 | 4.4813 | 0
金属细杆 | M2 | L | T(s) | 19.25
|  |  |  | 19.23 |  |  |  |  | 24.988 | 32.167 | 41.416 | 51.76 | 62.446
|  |  |  | 19.26 |  |  |  |  | 24.99 | 32.168 | 41.416 | 51.76 | 62.384
| 127.26 | 60.89 |  | 19.2467 | 39.319 | 44.6504 | 13.5594 |  | 24.986 | 32.167 | 41.434 | 51.768 | 62.383
2、验证平行轴定理：I=I0+mx2 m=0.2393 | [8 empty] | 2.4988 | 3.2167 | 4.1416 | 5.176 | 6.2446
X (10-2m) |  | 5 | 10 | 15 | 20 | 25 | m(kg) |  | 2.499 | 3.2168 | 4.1416 | 5.176 | 6.2384
周期T(s) | T1 | 22.31 | 28.77 | 37.16 | 46.44 | 56.19 | 0.24066 |  | 2.4986 | 3.2167 | 4.1434 | 5.1768 | 6.2383
| T2 | 22.29 | 28.77 | 37.15 | 46.43 | 56.22 | I0(10-4kg·m2 ) |  | 24.988 | 32.167 | 41.416 | 51.76 | 62.446
| T3 | 22.3 | 28.77 | 37.14 | 46.45 | 56.19 | 0.24083 |  | 24.99 | 32.168 | 41.416 | 51.76 | 62.384
| 平均T | 22.3 | 28.77 | 37.15 | 46.44 | 56.2 |  |  | 24.986 | 32.167 | 41.434 | 51.768 | 62.383
实验值：(10-4 kg·m2 ) |  | 7.8371 | 27.8784 | 61.3839 | 108.4844 | 169.2449
理论值：(10-4kg·m2 ) |  | 6.2573 | 24.3068 | 54.3893 | 96.5048 | 150.6533
百分比误差(%)： |  | 25.247 | 14.6937 | 12.8602 | 12.4134 | 12.3406
I夹具=0.232×10-4 kg·m2